## Sheet1 (2)
电商实训室建设采购参数
序号 | 品类 | 名称 | 技术参数 | 单位 | 数量
1 | 导播设备 | 导播台 | 视频输入:8 视频输出:12 SDI速率：1.5G、3G HDMI视频输出：1 音频输入接口总数：2xXLR平衡模拟音频，1xBNC 32通道MADI数字音频，2xRCA立体声模拟音频，1x5针XLR对讲。 音频输出接口总数：4x1/4英寸插孔模拟音频，1xBNC 64通道MADI数字音频，最多可启用50个通道。1x5针XLR对讲。 时间码接口：1xBNC输入，1xBNC输出。 视频输入再同步：8路输入均配备。 网络摄像头输出：2xUSB-C，支持720p或1080p，PGM帧率。 多画面分割总数：1x3G-SDI，1 xHDMI 远程：RJ12支持RS-422 控制面板接口：以太网。控制面板和主机可直接连接，或者通过网络连接。 Tally输出：可通过以太网接口连接Blackmagic Design的GPl and Tally Interface添加。 计算机接口：2xUSB-C支持USB 2.0，可用于外接存储盘记录、网络摄像头输出、软件控制、软件更新及切换台连接。 | 台 | 1
2 |  | 直播软件 | 能实时将视频和音频捕获、混合； 可捕获窗口、图像、文本、浏览器窗口、摄像头及播放中的视频等； 可免费设置无限数量的直播场景，增加BGM，音效，花字等； 能实现无缝画面切换； 可与现有的各种直播集成起来，包括淘宝直播、拼多多直播、抖音直播、快手直播等。 | 套 | 1
3 |  | 导播笔记本电脑 | 显示屏16寸及以上 14核13代i7-13650HX及以上 RTX4060 8G及以上 32G内存及以上 1T高速固态及以上 | 台 | 1
1 | 室内直播设备 | 背景布支架 | 尺寸规格：3M*3M 气垫伸缩架 金属材质 加粗牢固 可移动 | 套 | 4
2 |  | 背景布 | 3米*6米规格 纯正绿色/蓝色/白色 加厚加密不反光不透光 满足抠像干净无杂边 | 套 | 4
3 |  | 提词器 | 22寸及以上高分辨率、高透光率（96%以上） 含支持一键镜像的镜像屏及支架 含提词软件并支持图片和视频题词 需包含脚踏和航空箱 | 台 | 1
4 |  | 大屏智能平板电视 | 43寸及以上 四核处理器 金属机身 全面屏（屏占比大于96%） 5G/2.4G双频WiFi | 台 | 2
5 |  | 4K超清摄像机 （含配套镜头、电池、套件等） | 视频规格：支持 4K 120p/HD240P，全画幅模式 10-bit 4:2:2 色深 传感器： 动态范围：15 + 级动态范围 * 3 接口：支持 12G-SDI 和 SDI RAW 输出，TC，XLR 以及 MI 接口 镜头焦段：24-70mm 镜头光圈：f2.8 配备电池：1原厂1副厂 套件：兔笼 线材 | 台 | 1
6 |  | 摄像脚架 | 展开高度：1.7-1.8M 材质：铝合金 脚架节数：3节 类型：脚架+云台套装 云台类型：液压云台 脚管管径：<22mm 适用场景：摄影、直播、摄像通用 承重>=10KG 含脚架包、工具包 | 台 | 1
7 |  | 直播补光灯（环形灯） 含支架 | LED常亮补光灯 尺寸：18寸及以上 功率：40W以上高亮 交直流两用 美颜亮肤 支持无极调光 支持色温可调 含360°手机支架并提供手机充电口 含相机云台套装 | 套 | 6
8 |  | 直播补光灯（环形灯） 含支架 | LED常亮补光灯 尺寸：18寸及以上 功率：40W以上高亮 交直流两用 美颜亮肤 支持无极调光 支持色温可调 含360°手机支架并提供手机充电口 含桌面支架 | 套 | 6
9 |  | 直播摄像头 （含支架） | 支持4K 30帧 3倍光学变焦 F1.2可调光圈 1/2英寸CMOS大底传感器 镜头1200W像素 支持毫秒级快速对焦 3米以上USB连接线 支持双频WiFi及BLE5.0蓝牙连接 含支架 | 台 | 1
10 |  | 直播摄像头 （含支架） | 支持4K 60帧 6倍光学变焦 F1.2可调光圈 1/2英寸CMOS大底传感器 镜头1200W像素 支持毫秒级快速对焦 支持一键抠绿幕 支持美肤功能 支持机内存储及内置直播APP 3米以上USB连接线 支持双频WiFi及BLE5.0蓝牙连接 含NP-F 12V直流电池 含支架 | 台 | 1
11 |  | 直播声卡 | 双蓝牙设计（一组操控设备，一组可输） 支持OTG立体声 5V 2A直流供电，满足户外直播 支持分轨录音 双FX效果器，能实现多预制效果可选 支持A2DP 1.2配置文件 支持8个以上输入通道，4个FX返回通道 | 台 | 2
12 |  | 直播麦克风（电容） | 话筒类型：电容话筒 响应频率范围：20HZ—20KHZ 阻抗：100Ω 指向性：心形 电源：48V幻想电源 最大声压级：130dB以上 | 台 | 2
13 |  | 直播补光灯（全身直播） （双灯） | 额定功率 350W 输入电压/电流 AC220-240V 50/60Hz 色温 2700K-6500K CRI 平均96 TLCI 平均97 调光范围 0-100% 控制方式 灯体操控，2.4G，蓝牙，APP | 套 | 2
14 |  | 直播补光灯（全身直播）（双灯） | 额定功率 145W 输入电压/电流 DC24V/6.25A MaxAC100-240V 50/60Hz CRI 平均96 TLCI 平均98 TM-30 Rf 平均95 TM-30 Rg 平均101 SSI(3200K) 82 SSI(5600K) 74 色温 2700K-6500K 调光范围 0-100% 控制方式 灯体操控、遥控器 | 套 | 3
15 |  | 领夹式麦克风 | 带充电仓 连接主体：手机、笔记本、摄像机/相机 产品形态：1拖2 收音头：电容式 连接方式：2.4G 信噪比：＞68db 采样频率和深度：48KHz 24bit 最大声压级：113db SPL 一键降噪 | 套 | 4
16 |  | 直播笔记本 | 43寸及以上 四核处理器 金属机身 全面屏（屏占比大于96%） 5G/2.4G双频WiFi | 台 | 1
1 | 室外直播设备 | 4K超清摄像机 （含配套镜头、电池、套件等） | 视频规格：支持 4K 120p/HD240P，全画幅模式 10-bit 4:2:2 色深 传感器： 动态范围：15 + 级动态范围 * 3 接口：支持 12G-SDI 和 SDI RAW 输出，TC，XLR 以及 MI 接口 镜头焦段：24-70mm 镜头光圈：f2.8 配备电池：1原厂1副厂 套件：兔笼 线材 | 台 | 1
2 |  | 摄像脚架 | 展开高度：1.7-1.8M 材质：铝合金 脚架节数：3节 类型：脚架+云台套装 云台类型：液压云台 脚管管径：<22mm 适用场景：摄影、直播、摄像通用 承重>=10KG 含脚架包、工具包 | 台 | 1
3 |  | 直播摄像头 （含支架） | 传感器类型 1/2.8" 4K CMOS 最高分辨率 2160(水平)x3840(垂直) 最低照度 0.2 Lux @(F1.86~2.85,AGC ON) 镜头 变焦:5.8mm~46.4 mm 视场角 水平视场角:29.4°~3.6° 可聚清物距 W端:0.1m~∞ T端:0.5 m~∞ 宽动态范围 >120 dB | 台 | 2
4 |  | 直播补光灯（环形灯）（含锂电） 含支架 | 亮度调节:无级调光 功率:16W*2 显色指数:Ra95 色温:3200K-5600K 电压:100-240V 光通量:黄光-878.52LM;白光-1027.6LM 光照度:5600K:1M-345Lux;2M-85Lux;3M-38LuX3200K:1M-285Lux;2M-69Lux;3M-32Lux 尺寸:外径304.8mm;内径241.2mm | 套 | 2
5 |  | 直播补光板（双灯套装） | 内置供电：14.8V/2600mAh锂电池 功率：最大18W 频道：16 100%光照度(LUX)：1200(1 米) TLCI指数：>95 CRI显色指数：>95 调光范围：10%~100% 灯珠数量：516个 | 套 | 1
6 |  | 直播补光灯 | 额定功率 350W 输入电压/电流 AC220-240V 50/60Hz 色温 2700K-6500K CRI 平均96 TLCI 平均97 调光范围 0-100% 控制方式 灯体操控，2.4G，蓝牙，APP | 套 | 2
7 |  | 直播补光灯 | 额定功率 145W 输入电压/电流 DC24V/6.25A MaxAC100-240V 50/60Hz CRI 平均96 TLCI 平均98 TM-30 Rf 平均95 TM-30 Rg 平均101 SSI(3200K) 82 SSI(5600K) 74 色温 2700K-6500K 调光范围 0-100% 控制方式 灯体操控、遥控器 | 套 | 3
8 |  | 航拍直播无人机（带屏遥控器） | 重量：720克 续航：46分钟最长飞行时间 传感器：11.3英寸CMOS广角相机11.3英寸CMOS 中长焦相机 视频规格：4K/60fps HDR 视频 照片规格：4800万像素照片 避障：全向避障 | 套 | 1
9 |  | 运动相机 | 镜头光圈 1.9 照片分辨率 7200w 1800w 视频分辨率 360°全景模式: 5.7K:5760*2880@30/25/24fps4K:3840*1920@60/30fps 单镜头模式:4K:3840x2160@30/25/24fps3.6K:3584x2016@60/50/30/25/24fps2.7K:2720x1530@60/50/30/25/24fps1080P:1920x1088@60/50/30/25/24fps 内存 128G | 套 | 1
10 |  | 户外电源 | 内容：1度电本体+2度电加电包 电池容量：1024Wh 交流输出：220V 额定功率：1800瓦 直流输出：USB:12瓦/2个快充USB:18瓦/2个Type-C:100瓦快充/2个DC5521:38瓦/2个车充输出:126瓦/1个 温度参数：放电温度:-10°C至45°C充电温度:0℃C至45°C存储温度:-10℃C至45°C | 套 | 1
11 |  | 相机稳定器 | 自重：1.3 千克 负载：3.0 千克 云台模式切换开关蓝牙快门控制 1.8 英寸彩色 OLED 触摸屏 可拆卸电池 标配双层快装板 | 台 | 1
12 |  | 手持稳定器 | 重量：352克 展开:长262.5毫米，宽104毫米，高119.5毫米 状态显示面板(四种云台模式一目了然) 智能跟随 6.0 通过 M 按键切换云台模式 | 台 | 2
13 |  | 口袋相机 | 传感器：1英寸CMOS 镜头：20 mm f/2.0 镜头 对焦模式：全像素相位对焦 屏幕：2英寸OLED 旋转屏，556x314 收音：像素立体声收音 视频规格：1080p/24fps 内存 128G | 台 | 1
1 | 商品采编设备 | 专业相机 （含镜头、电池、存储卡等） | 视频规格：支持 4K 60p/HD120P，全画幅模式 10-bit 4:2:2 色深 处理器：BIONZXR"影像处理器 分辨率：3300w 接口：hdmi 镜头焦段：24-70mm 镜头光圈：f2.8 镜头焦段：70-200mm 镜头光圈：f2.8 配备电池：1原厂1副厂 套件：兔笼 | 套 | 1
2 |  | 专业相机 （含镜头、电池、存储卡等） | 视频规格：4k 2.4*6倍超采样 传感器：APS-C 处理器：BIONZXR 分辨率：2420万 接口：hdmi 镜头:套机镜头 | 套 | 1
3 |  | 摄像脚架 | 脚管材质:铝合金 节数:3 最大管径:18mm 最小管径:14mm 最低:850mm 最高:1890mm 收纳高度:890mm 重量:3.8kg 承重量:10kg | 台 | 1
4 |  | 防潮柜 | 净重:39.5kg 容量:250L 功率:20W 隔板:3块 海绵垫:4块 | 台 | 1
5 |  | 数据NAS | 定时开关机：支持定时开关机 闪存：32GB RAID模式：JBOD/Basic/RAID 0/RAID 1/RAID 5/RAID 6/RAID 10 来电自启动：支持来电自启动 HDMI接口：1个 数据保护：支持数据保护 硬盘类型：机械硬盘；固态硬盘 最大支持容量：96TB 热插拔：不支持热插拔 M.2插槽：2个 万兆扩展卡：不支持万兆扩展卡 PCIe扩展插槽：无 Docker：支持Docker 输入电压：12V10A 支持系统：UGOS Pro 无线网卡：支持无线网卡 配4*4TB酷狼硬盘 | 台 | 1
6 |  | 双显示器支架 | 升降范围：250mm 适用vesa孔距：75x75mm；100x100mm 适用桌面厚度：80mm 最大承重：9kg 适配尺寸：21.5英寸及以下；22英寸-27英寸；28英寸-32英寸；33英寸-35英寸以上 | 台 | 2
7 |  | 电脑显示器 | 屏幕尺寸：27英寸 屏幕比例：16:9 能效等级：三级能效 分辨率：3840*2160 对比度：1000:1 类型：直面屏 响应时间：1ms 屏幕尺寸：27英寸 屏幕刷新率：160Hz HDR：HDR400 售后服务：3年质 保接口：DP，HDMI，音频/耳机输出 面板：IPS (Fast) 曲率：平面 是否内置音箱：无内置音箱 电源类型：外接电源适配器 | 台 | 2
8 |  | 电脑显示器 | 屏幕尺寸：34英寸 屏幕比例：21:9 HDR：HDR10 面板：VA 对比度：4000:1 类型：曲面屏 响应时间：1ms 能效等级：二级能效 屏幕刷新率：144Hz 分辨率：3440*1440 售后服务：3年质保 接口：DP，HDMI，音频/耳机输出 曲率：1500R | 台 | 2
9 |  | 视频图片处理工作站 | CPU：14代英特尔酷睿I7 14700KF 及以上 显卡：RTX4080S 及以上 内存：32GDDR5 6400 及以上 SSD硬盘：1T及以上 全国联保 整机1年质保 及以上 | 台 | 1
10 |  | 图片处理工作站 | CPU：12代英特尔酷睿I712700KF 及以上 显卡：RTX4060 及以上 内存：16GDDR5 6400 及以上 SSD硬盘：1T及以上 全国联保 整机1年质保 及以上 | 台 | 1
11 |  | 无线传输器 | 重量：不超过 77克 电池容量： 1800 毫安时 续航时间： 6 - 8 小时（使用的同时可充电） 信号距离： 约 50 米 Wi-Fi： 802.11n， 2.4GHz 支持远程取景、遥控拍摄、支持拍摄RAW格式传输JPG、支持包围曝光和景深合成。 | 套 | 2
12 |  | 拍摄闪光灯（双灯套装） | 无线功能：2.4G无线X系统 闪光灯功率：400WS 闪光指数：GN65 闪光亮度档位：40级亮度调节 回电时间：0.1-1秒 闪光色温：5600±200K 闪光灯持续时间：1/2000S - 1/800S 含：60*90CM 柔光箱、2.8米灯架、65CM 柔光球 含：引闪器、标准罩、60CM反光板、柔光伞。 | 套 | 1
13 |  | 拍摄闪光灯 | 兼容相机：佳能/尼康/索尼 功率：76WS 闪光焦距：28-105毫米 持续时间：1/300秒-120000秒 色温：5600±200K 角度：旋转/倾斜，水平0-330°垂直-7°-120°反射闪光 回电时间＜1.5秒 无线功能：主控单元，从属单元，关闭 传输范围：100M 内置锂电：7.2V/2600mah LED灯功率：2W | 套 | 1
14 |  | LED小型摄影棚 | 色温：5800K+200K 尺寸：80*80*80CM 功率：40W 指数：显色指数:CRI>96 TLCI指数:≥98 棚内亮度：13500~14500LUX 灯条数量：3 | 套 | 4
15 |  | 静物摄影台 | PVC板尺寸：60*130CM 折叠尺寸：76*27*28CM | 套 | 4
1 | 文化建设 | 实训室文化建设 | 实训室文化墙建设、必备的线材、桌椅以及置物架等 | 批 | 1
1 | 培训 | 设备使用培训 | 摄影、摄像培训不低于32学时 | 天 | 4