## 分部分项工程量清单
消防管网阀门更换及漏点检测工程量清单
序号 | 项目名称 | 项目特征描述 | 计量单位 | 工程量 | 金额（元） | [6 empty] | 备注
[5 empty] | 不含税综合单价 | 不含税合价 | 不含税综合单价构成
[7 empty] | 人工费 | 主材费 | 辅材费+机械费 | 管理费 | 利润
1 | 拆除DN150涡轮蝶阀 | [项目特征] 1.施工部位:区域分支阀门更换 [工作内容] 1.拆除 2.控制扬尘 3.清理 4.场内运输 | 个 | 1 | [7 empty] | 单价包干制， 据实结算。
2 | 拆除DN150Y型过滤器 | [项目特征] 1.施工部位:区域分支阀门更换 [工作内容] 1.拆除 2.控制扬尘 3.清理 4.场内运输 | 个 | 1
3 | 拆除DN150减压阀 | [项目特征] 1.施工部位:区域分支阀门更换 [工作内容] 1.拆除 2.控制扬尘 3.清理 4.场内运输 | 个 | 1
4 | 利旧安装DN150Y型过滤器 | [项目特征] 1.名称:Y型过滤器 2.规格:DN150 3.类型:利旧 4.施工部位:区域分支阀门更换 [工作内容] 1.阀体安装 2.含管件及辅材费用 | 个 | 1
5 | 增加DN150闸阀 | [项目特征] 1.名称:闸阀 2.规格:DN150 3.类型: 4.施工部位:分支阀门更换 [工作内容] 1.阀体安装 2.含管件及辅材费用 | 个 | 1
6 | 增加DN150碟阀 | [项目特征] 1.名称:涡轮沟槽碟阀 2.规格:DN150 3.类型: 4.施工部位:车库出口 [工作内容] 1.阀体安装 2.含管件及辅材费用 | 个 | 1
7 | 增加150减压阀 | [项目特征] 1.名称:减压阀 2.规格:DN150 3.施工部位:区域分支阀门更换 [工作内容] 1.阀体安装 2.含管件及辅材费用 | 个 | 1
8 | 柔性接头DN150 | [项目特征] 1.名称:柔性接头 2.规格:DN150 3.施工部位:区域分支阀门更换 [工作内容] 1.阀体安装 2.含管件及辅材费用 | 个 | 1
9 | DN150焊接法兰盘 | [项目特征] 1.名称:焊接法兰盘 2.规格:DN150 3.施工部位:区域分支阀门更换 [工作内容] 1.阀体安装 2.含管件及辅材费用 | 片 | 1
10 | 消防管 | [项目特征] 1.名称:镀锌钢管 2.规格:DN150 3.壁厚:3.75mm 4.施工部位: [工作内容] 1.浅埋铺设 2.含管件及辅材费用 | 米 | 1
11 | 消防管 | [项目特征] 1.名称:镀锌钢管 2.规格:DN100 3.壁厚:3.75mm 4.施工部位: [工作内容] 1.浅埋铺设 2.含管件及辅材费用 | 米 | 1
12 | 管道防腐 | [项目特征] 1.管道防腐：三油两布 [工作内容] 1.除锈 2.调配、涂刷(喷) | 处 | 1
13 | 井内开挖 | [项目特征] 1.施工部位:消防主管道中间阀门更换 [工作内容] 1.排地表水 2.土方开挖 3.拆除 | 处 | 1
14 | 管道防腐 | [项目特征] 1.管道防腐：三油两布 [工作内容] 1.除锈 2.调配、涂刷(喷) | 处 | 1
15 | 地下消防管网漏点检测 | 1、工作内容：漏点探测（示踪气体检测法）； 2、漏点确认范围：横竖2米范围内。 3、据实结算。 4、起步价6000元。 | 处 | 1
16 | 漏点开挖 | [项目特征] 2、方量据实结算。 [工作内容] 1.排地表水 2.土方开挖 3.拆除 | 立方米 | 1
17 | 漏点修补 | 1、漏点焊补； 2、含焊补管材等材料。 3、预估漏点数量，据实结算。 | 处 | 1
18 | 漏点回填 | [项目特征] 1、利用开挖土石回填，预估； [工作内容] 1.运输 2.回填 3.压实 | 立方米 | 1
19 | 漏地路面复原 | 1、钢筋混凝土硬化基础（C25，厚度10CM） 2、彩混/地砖/石材路面恢复（预估），综合考虑报价。 3、预估方量，据实结算 | 平方米 | 1
20 | 施工措施费 | 1、施工点位围挡； 2、施工点位成品保护及安全措施； 3、场地清洁，施工垃圾清运建筑垃圾场。 | 项 | 1
不含税小计
含税总计（税率 %）